## 履历
版本 | 更改内容 | 发布者 | 日期
V0.3 | 初版 | 李智宇 | 2021-04-15
V1.0 | 1、[0x01;0x05]添加：燃油低、水温高、ABS、小灯未关提示 2、[0x01;0x09]添加：未检测到智能钥匙、智能钥匙电量低 3、[0x01;0x0b]添加：请挂入 P 挡防止溜车 4、[0x01;0x04]修改：数据结构修改 | 李智宇 | 2021-04-26
V1.1 | 1、[0x06;0x01]添加适配信号(按键测试用） 2、添加sheet【信号说明】 | 李智宇 | 2021-05-07

## 格式
[12 empty] | 0 | 1 | 2 | 3 | 4 | 5 | 6 | 7 | 8 | 9 | 10
0 | 1 | 2 | 3 | 4 | 5 | 6 | 7 | 8 | 9 | 10 | 11 | 12 | 13 | 14 | 15 | 16 | 17 | 18 | 19 | 20 | 21 | 22
Header |  |  |  | FRAME |  | cmd |  |  |  | len |  | 0: sData | checkSum | Trail
0xFE | 0x5A | 0xAA | 0xA5 | fram0 | cnt | [6 empty] | 0: DL; 2: Mtype; 6: MsgID; 10: data…. |  | 0xA5 | 0x55 | 0x5A
此段参考sheet【协议接口】

## 协议接口
DESCRIPTION | NAME | DL (Byte0-1) | Mtype (prop id) (Byte2-5) | MsgID (area id) Byte(6-9) | Byte10 | Byte11 | Byte12 | Byte13 | Byte14 | Byte15 | Byte16 | Byte17 | Byte18 | Byte19 | Byte20 | Byte21 | Byte22 | Byte23 | Byte24 | Byte25 | Byte26
钥匙状态 | IGN_STA | 1 | 0x01 | 0x01 | Byte10: Bit4: 硬线ACC; 0:Off, 1:On Bit1-0:钥匙状态; 0:OFF; 1:ACC; 2:ON; 3:START
车灯信号 | LAMP_INFO | 1 | 0x01 | 0x02 | Byte10: Bit0:左转向灯; 0:Off, 1:Active Bit1:右转向灯; 0:Off, 1:Active Bit2:危险灯; 0:Off, 1:Active Bit3:位置灯; 0:Off, 1:Active Bit4:远光灯; 0:Off, 1:Active
车门状态 | DOOR_STA | 1 | 0x01 | 0x03 | Byte10: Bit0:前左门; 1:Open, 0:Closed Bit1:前右门; 1:Open, 0:Closed Bit2:后右门; 1:Open, 0:Closed Bit3:后左门; 1:Open, 0:Closed Bit4:引擎盖; 1:Open, 0:Closed Bit5:后备箱; 1:Open, 0:Closed
故障信息 | DIAG_INFO | 2 | 0x01 | 0x04 | Byte10: Bit0:发动机排放故障; 0:灭 ,1:亮 Bit1: 发动机故障; 0: 灭, 1: 亮; Byte11: Bit1: 蓄电池故障 0:灭 , 1:亮 Bit3: 制动液位低 0: 灭, 1: 亮
报警信息 | WARN_INFO | 3 | 0x01 | 0x05 | Byte10: Bit0: 主驾驶安全带； 0：系 1：未系 Bit1: 副驾驶安全带； 0：系 1：未系 Bit3：机油压力；0：灭1：亮; Byte11: Bit0:燃油低0：灭1：亮 Bit2：水温高0：灭1：亮; Byte12: Bit2: ABS 0：熄灭 1：常亮 Bit4：小灯未关提示: 0：关1：“灯光未关”
电子手刹系统 | EPB_STA | 2 | 0x01 | 0x06 | Byte10: Bit1~0: EPB_Redwarning 00：灭 ；01：亮； 02: 2HZ，占空比50%闪烁； Bit3~2: EPB_Bluewarning 00：灭 01：亮 Bit5~4：AUTO HOLD blue 00:灭 01:亮 Bit6~7: AUTO HOLD red 00:灭 01:亮; Byte11: Bit1~0: AEB_Redwarning 00：灭 01：亮 Bit3~2: AEB _Yellowwarning 00：灭 01：亮
PEPS | PEPS_STA | 1 | 0x01 | 0x09 | Byte10: Bit4：未检测到智能钥匙 0：关闭 1开启 Bit5：智能钥匙电量低 0：关闭 1开启
变速箱挡位 | GEAR_STA | 1 | 0x01 | 0x0A | Byte10: 0x0:NO Display 0x1:Display P 0x2:Display R 0x3:Display N: 0x4:Display D 0x5:Display M1 0x6:Display M2 0x7:Display M3 0x8:Display M4 0x9:Display M5 0xA:Display M6 0xB:Display M7 0xC:Low 0xD:Display M1+ 0xE:Display M2+ 0xF:Display M3+ 0x10:Display M4+ 0x11:Display M5+ 0x12:Display M6+ 0x13: Display M7+ 0x14:Display M2- 0x15:Display M3- 0x16:Display M4- 0x17:Display M5- 0x18:Display M6- 0x19:Display M7- 0x1A: Display M8 0x1B: Display M9 0x1C: Display M8+ 0x1D: Display M8- 0x1E: Display M9
安全气囊 | ARIBAG_LAMP | 1 | 0x01 | 0x0F | Byte10: ABM： 0x0: OFF；0x1: ON 0x2: Flash；0x3: Unknow request
车道偏离指示灯 及报警提示 | LDW_INFO | 1 | 0x01 | 0x11 | Byte10: Bit2-0: LDW工作指示灯及报警提示: 000: 灭 010: 绿色指示灯常亮 101：红色指示灯常亮
胎压故障报警 | TRIE_PRES_WARN | 1 | 0x01 | 0x12 | Byte10: 0: OFF 1: 报警灯常亮
DTC文字提示 | DTC_INFO | 2 | 0x01 | 0x1B | Byte11: Bit6：请挂入 P 挡防止溜车 0：off；1：on
燃油液位低 | FUEL_LEVEL_LOW_STA | 1 | 0x01 | 0x1D | Byte10: 燃油液位低指示灯 0X00：灭 0X01：亮
车速、发动机转速 | SPEED_RPM | 8 | 0x02 | 0x01 | Byte10: 车速 单位：km/h; 数据类型：float; Byte14: 发动机转速 单位：km/h; 数据类型：float
燃油量 | FUEL_LEVEL_VAL | 1 | 0x02 | 0x02 | Byte10: 燃油量 （单位：%；范围：0-100）
发动机冷却液温度 | COOLANT_TEMP | 5 | 0x02 | 0x03 | Byte10: 冷却液温度 数据类型：float；范围：-36.8~137.2; Byte14: Bit7：数据有效位； 0：有效 1：无效 Bit6：数据超时状态 0：未超时；1：超时
里程累计 | ODO_INFO | 4 | 0x02 | 0x04 | Byte10: 总计里程 （单位km，类型：float）
里程小计 | TRIP_INFO | 4 | 0x02 | 0x05 | Byte10: 小计里程 （单位km，类型：float）
续航里程 | DTE_INFO | 2 | 0x02 | 0x06 | Byte10: 续航里程 （单位：km；类型：short）
平均油耗 | AVG_FUEL_CONS | 2 | 0x02 | 0x07 | Byte10: 平均油耗 （单位：L/100km；类型：float）
瞬时油耗 | INST_FUEL_CONS | 2 | 0x02 | 0x08 | Byte10: 瞬时油耗 （单位：L/100km；类型：float）
环境温度 | AMB_TEMP | 9 | 0x02 | 0x09 | Byte10: 车内温度 （数据类型：float）; Byte14: 室外温度 （数据类型：float）; Byte18: 温度单位 0:℃；1:℉
胎压 | TRIE_PRES | 9 | 0x02 | 0x0C | Byte10: 左前轮胎压 范围（0~349）; Byte12: 右前轮胎压; Byte14: 左后轮胎压; Byte16: 右后轮胎压; Byte18: 胎压系统警告 0:No any error. 1:System error.
轮胎温度 | TRIE_TEMP | 16 | 0x02 | 0x0D | Byte10: 左前轮胎温度 （数据类型：short；范围：-50~204）; Byte12: 右前轮胎温度; Byte14: 左后轮胎温度; Byte16: 右后轮胎温度
轮胎故障 | TRUE_DIAG | 1 | 0x02 | 0x0E | Byte10: Bit7：左前；0：正常；1：故障 Bit6：右前；0：正常；1：故障 Bit5：左后；0：正常；1：故障 Bit4：右后；0：正常；1：故障
激活节点 | NODE_ACK | 1 | 0x03 | 0x01 | Byte10: 0:未激活 1:激活
心跳 | HEARTBEAT | 1 | 0x03 | 0x02 | Byte10: 0:心跳关闭 1:心跳启动
多媒体音乐 | MUSIC_INFO | <=50 | 0x04 | 0x01 | Byte10: 子命令 0x00: 关闭显示 0x01: 播放进度 0x02: 专辑名 0x03: 歌曲名 0x04: 歌手名; Byte11: 数据内容： 【0x00】：无 【0x01】: 播放进度Playback time / total time 【0x02】: 专辑名String of the music name 【0x03】: 歌曲名String of the music name 【0x04】: 歌手名String of the singer name
电话信息 | PHONE_INFO | <=50 | 0x04 | 0x02 | Byte10: 子命令 0x00: 清除显示 0x01: 电话状态 0x02: 来电名称 0x03: 来电号码 0x04: 通话时间; Byte11: 数据内容 【0x00】：无 【0x01】电话状态Bluetooth call status: 0x0: No call/ Hang up 0x1: incoming call 0x2: dialing call 0x3: On the phone 【0x02】来电名称String of the name 【0x03】来电号码String of the number 【0x04】通话时间String of the time
收音机 | RADIO_INFO | 4 | 0x04 | 0x03 | Byte10: 波段 0x0:Not active 0x1:FM mode 0x2:AM mode; Byte11: 搜台信号 0x0:Not active 0x1:Normal 0x2:AST; Byte12: 频率高8位; Byte13: 频率低8位
导航信息1 | NAVI_INFO1 | 1 | 0x04 | 0x05 | Byte10: Bit0:导航激活状态0:Off, 1:Active
导航信息4 | NAVI_INFO4 | 1 | 0x04 | 0x08 | Byte10: 转向路口类型 TBT地图index对应值
导航信息 | NAVI_INFO | <=50 | 0x04 | 0x0A | Byte10: 数据内容： 下一路口名
系统时间 | SYS_TIME | 4 | 0x05 | 0x01 | Byte10: 时(0-23); Byte11: 分(0-59); Byte12: 制式 0x0:12h 0x1:24h; Byte13: GPS自动校时 0：关闭 1：打开
软件版本号 | SOFTWARE_VERSION | <=20 | 0x05 | 0x02 | Byte10: 软件版本号ASCII
背光控制 | BL_CTRL | 2 | 0x05 | 0x04 | Byte10: 背光开关状态 0:关闭 1:开启; Byte11: 背光亮度等级: 1~10
硬件版本号 | HARDWARE_VERSION | <=20 | 0x05 | 0x05 | Byte10: 硬件版本号ASCII
主题 | THEME_INFO | 1 | 0x05 | 0x0B | Byte10: 主题 0x01: 主题1 0x02：主题2
语言 | LANGUAGE_INFO | 1 | 0x05 | 0x0C | Byte10: 语言 0x1:Chinese 0x2:English
按键 | KEY_STA | 2 | 0x06 | 0x01 | Byte10: 键码 0：NoKey 1：OK 2：Back 3：Left 4：Right 5：Down 6：Up; Byte11: 类型: KEY_TYPE_IDLE = 0x00, KEY_TYPE_PRESS = 0x01, KEY_TYPE_LONG_PRESS = 0x02, KEY_TYPE_LONG_HOLD = 0x04, KEY_TYPE_RELEASE = 0x08, KEY_TYPE_LONG_RELEASE = 0x10, KEY_TYPE_ERROR = 0x20,
获取数据 | GET_PROPDATA | 8 | 0X21411030 | 0x00 | Byte10: INT32_VEC， 格式：aa,bb,aa,bb,…(aa为proptyid ，bb为zone) 1.参数为0时候，代表初始化数据（MCU需要把所有数据初始化到FWK） 2.参数为单个propty id 时候，取对应id对应zone的数据。 3.参数为多组proptyid+zone时候，分别上传对应数据。
周期设定 | SET_REPORT_PEIROD | 12 | 0X21411031 | 0x00 | Byte10: INT32_VEC， 格式： PID,AID,PeriodParamter,… 其中PeriodParamter单位为100ms。
TCU_TransmissionErrStatus：
0：全灭; 1：发动机故障亮
2：排放故障亮; 3：全亮
ACU_DrvSeatbeltBucklestatus
ACU_PassSeatbeltWarning
IPK_OilLowPressure
ESC_EPBStatus
ESC_AVHStatus
ESC_HHC_ErrorStatus
ESC_EPBErrorStatus
FRS_AEB_Status
1：red亮；3：yellow亮
0：灭
TCU_ModeGearDisplaySts
ACU_AirbagWarningStatus
FCS_ALAD_Type
IPK_FuelLevelLowWarning
ESC_VehicleSpeed
EMS_EngineSpeedRPM
IPK_FuelLevelSts
暂定满油50L
EMS_EngineCoolantTemperature
EMS_EngineCoolantTemperatureInvalid
IPK_IPKTotalOdometer
IPK_DTEodometer
AC_AmbientTemperature
IPK_InstanteFuelConsumption
TPMS_FLTyre_Sensor_Failure
TPMS_FRTyre_Sensor_Failure
TPMS_RLTyre_Sensor_Failure
TPMS_RRTyre_Sensor_Failure
TPMS_RRTyre_Fast_Leak||
TPMS_RLTyre_Fast_Leak||
TPMS_FRTyre_Fast_Leak||
TPMS_FLTyre_Fast_Leak
后备箱：BCM_TrunkAjarStatus
前备箱：BCM_HoodAjarStatus
左前门：BCM_FrontLeftDoorAjarStatus
左后门：BCM_RearLeftDoorAjarStatus
右前门：BCM_FrontRightDoorAjarStatus
右后门：BCM_RearRightDoorAjarStatus
左转灯：BCM_TurnIndicatorLeft
右转灯：BCM_TurnIndicatorRight
位置灯：BCM_PositionLightSts
远光灯：BCM_HighBeamLeverSts
危险灯：1:左右转向一起亮 0:其他
EMS_HVRBS_Error
TCU_MILReq
PEPS_PowerMode
TPMS_RRTyreWarn||TPMS_RLTyreWarn||
TPMS_FRTyreWarn||TPMS_FLTyreWarn
IPK_AverageFuelConsumptionOneCycel
IPK_IPKTotalOdometer
TPMS_FLTyrePr
TPMS_FRTyrePr
TPMS_RLTyrePr
TPMS_RRTyrePr
TPMS_FLTyreTemp
TPMS_FRTyreTemp
TPMS_RLTyreTemp
TPMS_RRTyreTemp
PEPS_Warning_No_key_found
PEPS_Warning_UID_LOW_BATT
ESC_ABSFailed
1：硬线ACC关闭&&PEPS_PowerMode==0
&&BCM_PositionLightSts == 1
0：其他
TCU_DriverRemind
暂定以下情况下亮：
IPK_FuelLevelSts <= 10L
EMS_EngineCoolantTemperature >= 80°
未做
DHU_SwcTestKeyVal
DHU_SwcTestKeySta
测试配置
只在DHU_SwcTestKeySta变化时上报

## 信号说明
Signal Name | CanId | startBit | Len
EMS_EngineSpeedRPM | 0x85 | 24 | 16
EMS_EngineSpeedRPMInvalid |  | 44 | 1
TCU_ModeGearDisplaySts | 0x113 | 43 | 5
ESC_ABSFailed | 0x125 | 3 | 1
ESC_AVHStatus |  | 25 | 2
ESC_EPBErrorStatus |  | 29 | 1
ESC_EPBStatus |  | 27 | 2
ESC_HHC_ErrorStatus |  | 41 | 1
ESC_VehicleSpeed |  | 19 | 13
ESC_VehicleSpeedInvalid |  | 18 | 1
FCS_ALAD_Type | 0x1B0 | 19 | 3
BCM_HighBeamLeverSts | 0x1F0 | 6 | 1
BCM_PositionLightSts | 0x1F0 | 11 | 1
BCM_TurnIndicatorLeft |  | 0 | 1
BCM_TurnIndicatorRight |  | 3 | 1
TCU_DriverRemind | 0x218 | 11 | 4
TCU_MILReq |  | 8 | 1
TCU_TransmissionErrStatus |  | 16 | 3
IPK_FuelLevelLowWarning | 0x26D | 3 | 1
IPK_FuelLevelSts |  | 8 | 8
IPK_OilLowPressure |  | 48 | 1
BCM_HoodAjarStatus | 0x284 | 8 | 2
BCM_TrunkAjarStatus |  | 10 | 1
BCM_FrontLeftDoorAjarStatus | 0x285 | 32 | 1
BCM_RearLeftDoorAjarStatus |  | 33 | 1
BCM_FrontRightDoorAjarStatus | 0x286 | 32 | 1
BCM_RearRightDoorAjarStatus |  | 33 | 1
EMS_EngineCoolantTemperature | 0x288 | 0 | 8
EMS_EngineCoolantTemperatureInvalid |  | 8 | 1
EMS_HVRBS_Error | 0x289 | 10 | 1
FRS_AEB_Status | 0x2E0 | 42 | 3
AC_AmbientTemperature | 0x2F1 | 8 | 8
PEPS_PowerMode | 0x2FC | 2 | 3
PEPS_Warning_No_key_found |  | 19 | 1
PEPS_Warning_UID_LOW_BATT |  | 30 | 1
TPMS_FLTyre_Fast_Leak | 0x2FD | 4 | 1
TPMS_FLTyre_Sensor_Failure |  | 5 | 1
TPMS_FLTyreWarn |  | 0 | 2
TPMS_FRTyre_Fast_Leak |  | 12 | 1
TPMS_FRTyre_Sensor_Failure |  | 13 | 1
TPMS_FRTyreWarn |  | 8 | 2
TPMS_RLTyre_Fast_Leak |  | 20 | 1
TPMS_RLTyre_Sensor_Failure |  | 21 | 1
TPMS_RLTyreWarn |  | 16 | 2
TPMS_RRTyre_Fast_Leak |  | 28 | 1
TPMS_RRTyre_Sensor_Failure |  | 29 | 1
TPMS_RRTyreWarn |  | 24 | 2
ACU_AirbagWarningStatus | 0x380 | 5 | 2
ACU_DrvSeatbeltBucklestatus |  | 0 | 1
ACU_PassSeatbeltWarning |  | 1 | 1
IPK_DTEodometer | 0x3F1 | 36 | 12
IPK_IPKTotalOdometer |  | 16 | 24
TPMS_FLTyrePr | 0x1F2 | 0 | 8
TPMS_FLTyreTemp |  | 32 | 8
TPMS_FRTyrePr |  | 8 | 8
TPMS_FRTyreTemp |  | 40 | 8
TPMS_RLTyrePr |  | 16 | 8
TPMS_RLTyreTemp |  | 48 | 8
TPMS_RRTyrePr |  | 24 | 8
TPMS_RRTyreTemp |  | 56 | 8
IPK_AverageFuelConsumptionOneCycel | 0x3F6 | 16 | 9
IPK_InstanteFuelConsumption |  | 52 | 9
DHU_SwcTestKeyVal | 0x2B2 | 8 | 8
DHU_SwcTestKeySta |  | 16 | 8

## 问题汇总
1、冷却液温度只发送了IEEE754的温度值，没有发送段值；
2、HMI两个PEPS警告处理反了；
3、不清楚在“请挂入P档防止溜车”报警时应该往HMI发送什么；
4、胎压的数据需要和HMI确认一下，看是否符合处理规范；
5、知会HMI，Msg所有的MsgType、MsgID、长度，均为十六进制，不要用atoi处理；